## Feuil1
Function | Peripheral | Signal | Pin | Mode
Debug | SWD | SWD_IO | PA13 | AF0
|  | SWD_CLK | PA14 | AF0
µC Clock Output | MCO | MCU_MCO | PA8 | AF0
Debug UART | USART1 | USART1_RX | PB7 | AF7
|  | USART1_TX | PB6 | AF7
GPS UART | LPUART1 | LPUART1_RX | PC0 | AF8
|  | LPUART1_TX | PC1 | AF8
SPI bus 1 | SPI1 | MOSI | PA7 | AF5
|  | MISO | PA6 | AF5
|  | SCK | PA5 | AF5
| GPIO | CS0 | PA0 | -
| GPIO | CS1 | PA1 | -
| GPIO | CS2 | PA2 | -
SPI bus 2 | SPI2 | MOSI | PB15 | AF5
|  | MISO | PB14 | AF5
|  | SCK | PB13 | AF5
| GPIO | CS0 | PB0 | -
| GPIO | CS1 | PB1 | -
| GPIO | CS2 | PB2 | -
I2C bus | I2C1 | SDA | PB9 | AF4
|  | SCL | PB8 | AF4
Power button | GPIO | - | PC5 | -
Power ack | GPIO | - | PC4 | -
Expander A IRQ | GPIO | - | PC7 | -
Expander B IRQ | GPIO | - | PC6 | -
Bluetooth IRQ | GPIO | - | PC8 | -
USB device | USB | DP | PA12 | AF10
|  | DM | PA11 | AF10
|  | VBUS | PA9 | ANA
Buzzer | LPTIM2 | LPTIM2_OUT | PA4 | AF14
Analog input 1 | ADC1 | ADC1_IN3 | PC2 | ANA
Analog input 2 | ADC1 | ADC1_IN4 | PC3 | ANA
UART extension | USART3 | USART3_RX | PC11 | AF7
|  | USART3_TX | PC10 | AF7